## MAIN
Child Perrari Part List

VERSION		Rev1.0
DATE		2019.1.17
작성		김현승

MAIN
NO	구분	Part NO	Description	Q'ty	Manufacture	단가	납기	비고

1	유아 전동차	페라리 F12 베를리네타	6V 1모터 구동	1	대호토이즈	₩25,000
2	GEAR	metal gear 1	10:38	1	신진정밀	₩60,000	3~4일	주문제작품
3	GEAR	metal gear 2	10:43	1	신진정밀	₩70,000	3~4일	주문제작품
4	MOTOR	XERUN-4274SD-2250KV-G2	2~6S,2250kV,sensored	1	hobbywing	₩168,000	2일
5	MOTER	LW-25MG	servo motor, 25kg-cm, 7.4V	1	POWER HD	₩56,000
6	ESC	XERUN XR8 PLUS	150A/950A	1	hobbywing	₩180,000	2일
7	BATTERY	-	servo motor 용	1
8	BATTERY	-	motor, board, etc…..용	1
9	BEARING	UFL200 + 지지대	우측 바퀴연결 지지대 축 베어링	1	신진정밀	₩20,000	2일	주문제작품
					total	₩579,000
					제품 추후 추가될 예정

1	기타 부품 및 공구	볼트 M6	6mm
2		너트	6mm
3		와셔	6.2 x 12.5
4		드릴 비트	11x35
5		드라이버
6		조각 그라인더	TH2.4X7.0